## 青年小区18号楼屋面防水维修估算表
零星防水维修报价清单
项目名称：青年小区18号楼屋面防水整体维修项目
序号 | 项目名称 | 内容特征 | 单位 | 工程量 | 单价 | 合价 | 备注
1 | 屋面防水层拆除 | 1.铲除屋面老化卷材防水层至屋面保护层； 2.屋面杂物清理，废旧管线铲除，再用管线整体固定； 3.拆除后垃圾装袋或捆扎堆放； | m² | 630
2 | 20处渗漏点处理 | 1.渗漏点部位底部高压注浆处理，局部无法底部施工的从迎水面维修处理； 2、包含2处玻璃尖顶防水维修 | 项 | 1
3 | 基层修补 | 1.基层起砂、松散部位电动工具铲清理； 2.基面清理干净，聚合物砂浆修补平整； 3.预估50平方米 | 项 | 1
4 | 增设透气管 | 1.沿屋脊部位开设直径110孔洞至楼板结构层； 2.孔洞内积水清理； 3.安装φ110的透气管，出屋面50cm,帽口朝下； | 个 | 8
5 | 防水施工 | 1.基层浮灰清扫干净，均匀涂刷一遍冷底油； 2.2mm非固化橡胶沥青防水涂料涂刮施工； | m² | 630
6 | 屋面卷材防水 | 1.3mm改性沥青防水卷材施工； 2.女儿墙整体包裹至压顶外侧； 3.设备基础、柱墩等卷材无法密封包裹部位非固化涂刮厚度需增加且卷材手边收口密实，满足要求； 4.按国家规范标准要求施工 | m² | 630
7 | 室内漏水部位乳胶漆铲除修补 | 1.石膏板吊顶损坏部位修补；2.渗漏部位乳胶漆局部铲除，重新刮腻子刷乳胶漆， 3.预估修复30平方米 | 项 | 1
8 | 垃圾清运 | 含垃圾袋装、垃圾清理外运费用 | 项 | 1
9 | 吊装费 | 1.建筑垃圾及材料起吊费 | 项 | 1
10 | 增设雨篦子 | 1.采购不锈钢雨篦子； 2.安装在屋面雨水落水口部位； | 个 | 6
11 | 小计
12 | 税金9%
13 | 合计
报价单位： 日期：

## 新马大厦五层西侧501-503室屋面防水维修估算表
零星防水维修报价清单
维修部位：新马大厦五层西侧501-503室屋面防水维修
序号 | 项目名称 | 内容特征 | 单位 | 工程量 | 单价 | 合价 | 备注
1 | 设分区拦水埂 漏点处理 | 1.北侧女儿墙2处渗漏严重部位处理 2.沿屋面分区部位地面弹线切割； 3.凿除混凝土保护层、保温层至结构层； 4.基层剔凿老毛，清理等工作； 5.堵漏王整体封堵施工，JS聚合物防水涂料涂刷2遍； 6.蓄水试验24小时，合格后细石混凝土恢复； | m | 15
2 | 基层修补 | 1.基层起砂、松散部位电动工具铲清理； 2.基面清理干净，聚合物砂浆修补平整； 3.预估20平方米 | 项 | 1
3 | 防水施工 | 1.基层浮灰清扫干净，均匀涂刷一遍冷底油； 2.2mm非固化橡胶沥青防水涂料涂刮施工； | m² | 195
4 | 屋面卷材防水 | 1.3mm改性沥青防水卷材施工； 2.女儿墙整体包裹至压顶外侧； 3.设备基础、柱墩等卷材无法密封包裹部位非固化涂刮厚度需增加且卷材手边收口密实，满足要求； 4.按国家规范标准要求施工 | m² | 195
5 | 垃圾清运 | 1.含垃圾袋装、垃圾清理外运费用 2.含原四楼北侧平台的垃圾袋装、垃圾清理外运 | 项 | 1
6 | 吊装费 | 1.建筑垃圾及材料起吊费 | 项 | 1
7 | 增设雨篦子 | 1.采购不锈钢雨篦子； 2.安装在屋面雨水落水口部位； | 个 | 2
8 | 小计
9 | 税金9%
10 | 合计
报价单位： 日期：